## 00-变更记录
变更编号 | 变更内容 | 变更日期 | 变更类型 | 实现版本 | 备注(变更说明)
0 |  |  |  |  | 填写功能编号

## 01-会议业务
产品包需求 | [7 empty] | 产品系统规格
产品包需求编号 | 产品包需求描述 | 分类 | 优先级 | 实现版本 | 变更记录 |  |  | 系统规格编号 | 系统规格 |  | 系统规格描述（参数范围） | 备注 | Build | 优先级 | 是否核心 | 运营平台 |  | 会议业务 |  | 业务控制组 |  | 终端组 |  | 协议 |  | 网站 |  | 媒体控制组
[5 empty] | 最新变更类型 | 最新变更时间 | 变更记录 | [8 empty] | 规格描述 | 是否实现 | 规格描述 | 是否实现 | 规格描述 | 是否实现 | 规格描述 | 是否实现 | 规格描述 | 是否实现 | 规格描述 | 是否实现 | 规格描述 | 是否实现
[8 empty] | DR01.0001 | 主席的录播操作 |  | 主席终端的录播操作： 1.支持设置录像参数 a.文件名 b.是否发布，默认发布 c.录制内容：默认主流音视频+双流音视频 2.支持终端操作 a.开始录像 b.暂停录像/继续录像 c.结束录像 3.支持显示录像的状态：录像中/空闲
[8 empty] | DR01.0002.01 | 公共会议室 | 背景 | 例如：A集团下面有3个分公司A1、A2、A3，平时分公司之间是相互独立，组织架构和会议都是互不可见。如果两个分公司要开会，那么A1创建一个公共会议室，A2、A3就能看到这个会议并且加入会议。 以上场景也适用于行业的省、市、县不同用户域场景
[8 empty] | DR01.0002.02 |  |  | 在同一个集团下，不同用户域的终端都能看到公共会议室，即平台推送公共会议室信息给终端 a.波及预约会议、正在召开的会议、虚拟会议室、个人模板、公共模板
[8 empty] | DR01.0003.01 | 主视频开关 | 背景 | 终端的需求： TT入会或低带宽TL入会，由于带宽限制，主流图像效果不好，一旦发起双流就更加不好了。所以为了保证声音和双流的质量，TT/TL可以关闭视频（接收和发送都关闭）。等带宽好一点时，可以重新打开视频
[8 empty] | DR01.0003.02 |  |  | 1.会议过程中，支持终端侧关闭主视频 a.终端不发送不接收主流视频，只发送接收双流、主流音频 b.若终端正在选看其他终端，则停止选看 c.若终端正在被其他终端选看，则停止选看 2.若终端重新开启主视频源，则终端发送接收主视频、双流、主流音频
[8 empty] | DR01.0005.01 | 端口会议的双流适配 | 背景 | 由于端口会议的双流占用太多的端口资源，因此sp4按传统bas的逻辑来解决该问题。但传统bas仍旧不是最佳的方案，希望采用1解多编的方案
[8 empty] | DR01.0005.02 |  |  | 支持端口会议中的双流采用1解多编的方案 a.1解：为发起双流的终端申请解码器 b.多编：先对接收双流的终端进行归档，申请多个编码器
[8 empty] | DR01.0006.01 | 会议模板 | 背景 | 1.FEC是网媒的一个功能，数据包中包含冗余信息，如果终端发现丢包，可以根据冗余信息重新组包 2.但是由于开启FEC策略会影响medianet性能，导致并发会议数减少，因此希望有个开关项来控制
[8 empty] | DR01.0006.02 |  | FEC配置 | 1.支持会议模板开启/关闭FEC策略 2.包括个人模板和公共模板 | 备注：跟友商终端不对通
[8 empty] | DR01.0006.03 |  | 录播配置 | 公共模板支持录播相关的配置（同个人模板）
[8 empty] | DR01.0007 | 会场监控 |  | 1.支持输出H.265格式的分辨率 2.支持4K30fps
[8 empty] | DR01.0008 | 自定义画面合成台标 |  | 1.支持会管设置画面合成的台标 a.字体大小，范围在xx~xx（待看了实际效果而定） b.字体颜色 c.位置（左上角、左下角、底部中间、右下角、右上角）
[8 empty] | DR01.0009.01 | 视频编码的带宽限制 | 背景 | 1.终端的视频编码带宽比平台低，例如编H.264HP 720P30，终端带宽是332，而平台带宽是448 2.平台的编码带宽都是以64为倍数，导致在一些边界带宽时，无法达到预期的分辨率 比如终端512K入会，扣除128K音频，还有384K编720P30，而平台只能编w4cif
[8 empty] | DR01.0009.02 |  |  | 方案一： 1.支持编码带宽的颗粒度降低，不以64为倍数 2.支持跟终端编码表对齐，参见附录2
[8 empty] | DR01.0009.03 |  |  | 方案二： 平台都是以64K来扣除音频，若是AAC双声道，出现超带宽也不做特殊处理
[8 empty] | DR01.0010.01 | 静音哑音 | 背景 | 1.平台对终端进行静哑音后，终端侧能够取消静哑音，希望终端侧不能做取消操作 2.全体静哑音时，没有对主席和发言人做例外处理，导致主席和发言人也都受到影响，需要手动取消静哑音
[8 empty] | DR01.0010.02 |  |  | 1.静哑音时，支持拆除终端的音频通道，不允许终端侧取消静哑音 a.与混音、音视频选看等功能，后操作后生效 2.开启全场静哑音时，对主席、发言人、录像、放像做例外处理 a.切换主席/发言人时，新的主席/发言人自动取消静哑音，旧的主席/发言人自动静哑音 b.录像、放像始终不受影响 3.级联会议 a.手动静哑音时，只对本级终端静哑音 b.全场静哑音时，针对本级终端、上传终端、回传终端 | 备注： 人为的呼叫录像室、放像室，这种情况不做特殊处理，当成普通终端来处理
[8 empty] | DR01.0010.03 |  | 性能要求 | 1.服务器满载情况下，在大方会议中，全体静哑音的响应时间在2s内------作为Bug来跟踪 | 备注： 5.0版本的全体静哑音响应时间太长，要10s以上
[8 empty] | DR01.0011.01 | 强拆终端 | 背景 | 1、原来的VCS指挥调度系统支持强拆功能，支持在vcs调度某个终端，则将该终端强拆到本会议 2、终端提出的需求，如果终端在其他会议中，终端能收到一个消息“呼叫等待”，让终端选择是否到其他会议中
[8 empty] | DR01.0011.02 |  | 强拆 | 1.会议等级与用户域的上下级对应，例如省级用户域创建的会议等级就是比市级用户域创建的会议等级高 2.多点会议中，呼叫已经在其他会议的终端，则该终端强制退出其他会议，加入到当前会议 a.会管/主席终端添加终端时，会管不做任何判断，由业务选择是否强拆 1）如果终端所在的会议等级比当前的会议等级高，则拒绝强拆。（避免市级会议强拆省级领导的终端） 2）如果终端所在的会议等级跟当前会议等级一样，则给终端提示“另外一个xxx会议邀请您加入，您是否要加入”，点确认之后才能强拆 3）如果终端所在的会议等级比当前的会议等级低，则直接强拆终端，拆完给终端提示“已加入到其他会议”
[8 empty] | DR01.0011.03 |  | 强拆恢复 | 1.强拆恢复指：被强拆的终端离开会议后，重新回到原来的会议 2.前提：终端为自动呼叫模式才支持恢复 3.特殊情况： a.原来的会议已经结束，则终端不需要恢复（避免终端呼叫模板号码导致重新召开会议） b.会议加密的属性变化（原来是不加密，后来加密），则终端重新加入时需要输入密码
[8 empty] | DR01.0011.04 |  | 预留API接口 | 1.VCS指挥调度席创建会议时，支持设置会议等级 2.VCS创建的会议等级比会管/终端创建的会议等级高 3.提供API接口给VCS使用
[8 empty] | DR01.0012.01 | 反馈消息 | 背景 | 1.终端申请主席、发言人时，会管拒绝了，但是终端侧没有任何反馈消息，傻傻的等着 2.会管指定某个终端发起双流时，终端侧有提示发送双流失败，但是会管侧没有任何提示
[8 empty] | DR01.0012.02 |  |  | 1.申请主席、发言人的反馈消息 a.平台收到申请之后，给终端反馈消息“已收到申请，请耐心等待” b.会管/主席在30s内拒绝申请时，给终端反馈消息“已拒绝申请” 1）若多个会管/主席同时操作，先操作先生效 c.若会管/主席在30s内没有做任何操作，终端自身做超时保护，提示申请失败。后续平台就不要再反馈消息 2.会管指定某个终端发起双流时，提示成功与否
[8 empty] | DR01.0013 | 上传轮询 |  | 1.支持设置轮询列表 a.指定终端 1）支持从列表中添加单个终端、多个终端 2）支持全选 b.轮询排序 c.支持删除单个终端 d.支持清空终端 2.支持设置轮询参数 a.设置轮询次数（默认不限） b.设置轮询间隔 1）快（15s） 2）中（30s）（默认值） 3）慢（60s） 4）自定义：最小5s 3.支持开始轮询、暂停（恢复）轮询、停止轮询 a.暂停轮询时，支持编辑轮询列表、轮询参数 4.只支持选择本级终端
[8 empty] | DR01.0014.01 | 级联会议-终端信息（新增） | 本级终端的信息 | 1.支持显示的终端信息 l.终端接收丢包率 l-1 主流：视频、音频 内容共享：视频 l-2 终端接收丢包率取三路平均值 m.终端发送丢包率 m-1 主流：视频、音频 内容共享：视频 m-2 终端接收丢包率取三路平均值 o.呼叫协议：H.323/SIP
[8 empty] | DR01.0014.02 |  | 下级终端的信息 | 1.支持显示的终端信息 f.呼叫码率 g.音频源：终端名称 / 混音 h.视频源：终端名称 / 画面合成 i.音频：发送中（或未发送） / 接收中（或未接收） ----目前只可判断通道是否打开，不能判断出发送中/未发送 fr业务 j.视频发送 ----级联消息结构及上级存储下级信息，都没有保存下级终端通道信息 fr业务 V5.1SP4 j-1 主流：码率、分辨率 ----不支持 fr业务 j-2 内容共享：码率、分辨率 ----不支持 fr业务 k.视频接收 k-1 主流：码率、分辨率 ----不支持 fr业务 k-2 内容共享：码率、分辨率 ----不支持 fr业务 l.终端接收丢包率 l-1 主流：视频、音频 内容共享：视频 l-2 终端接收丢包率取三路平均值 m.终端发送丢包率 m-1 主流：视频、音频 内容共享：视频 m-2 终端接收丢包率取三路平均值 o.呼叫协议：H.323/SIP
Note on C2: guobo: 根据对该包需求的理解，填写该需求描述。
Note on D2: guobo: 描述该需求的分类： 市场 可靠性 可制造性 可测试性 可服务性
Note on M29: 作者: 终端发送丢包率（即平台接收丢包率）：有必要做。如： 1.管理方看到画面合成某通道终端显示信号丢失，不知何意？难道还要电话问终端？ 2.广播发言人，某终端发言，其他人听到卡顿，是发言人上行丢包...还是听不清楚的那个终端下行有丢包？ 平台会管需要提供问题的基本信息，供管理员直接排查情况。

## 02-网媒
[9 empty] | 系统规格 |  | 规格描述 | 备注
产品包需求 | [7 empty] | 产品系统规格
产品包需求编号 | 产品包需求描述 | 分类 | 优先级 | 实现版本 | 变更记录 |  |  | 系统规格编号 | 系统规格 |  | 系统规格描述（参数范围） | 备注 | Build | 优先级 | 是否核心 | 运营平台 |  | 会议业务 |  | 业务控制组 |  | 终端组 |  | 协议 |  | 网站 |  | 媒体控制组
[5 empty] | 最新变更类型 | 最新变更时间 | 变更记录 | [8 empty] | 规格描述 | 是否实现 | 规格描述 | 是否实现 | 规格描述 | 是否实现 | 规格描述 | 是否实现 | 规格描述 | 是否实现 | 规格描述 | 是否实现 | 规格描述 | 是否实现
[8 empty] | DR02.0001.01 | X86媒体 |  | 传统媒体会议支持H.265编解码，包括主流适配、双流适配、选看适配、画面合成
[8 empty] | DR02.0001.02 |  |  | 视频适配时，不支持小分辨率适配到大分辨率
[8 empty] | DR02.0001.03 |  | 会场监控 摄像机远遥 | 1.不采用插件的方式 2.支持解H.265 4K分辨率
[8 empty] | DR02.0002.01 | 画面合成-语音检测 （延后需求） | 背景 | 在会议中，尤其是16方画面合成会议讨论模式，很多时候不知道会场中谁正在发言，对于会议调度造成干扰，因此增加语音检测，以利于判断。
[8 empty] | DR02.0002.02 |  |  | 1.当画面合成中有终端语音输入时，其画面合成边框绿色淡入淡出显示； 2.当会场中有多个语音输入源时，仅同时显示声音最大的4路； 3.支持开启/关闭语音检测识别； 4.默认启用语音检测。
[8 empty] | DR02.0003.01 | 音频优化 | 音频抗丢包 （延后需求） | 支持音频抗丢包PLC
[8 empty] | DR02.0003.02 |  | 唇音同步 （延后需求） | 实现真正意义的唇音同步，而非经验值对齐，解决以下场景 1.开启丢包重传之后，终端接收的图像是重传后的图像，导致图像有延迟 2.开启视频适配之后，由于图像经过二次编解码，导致图像有延迟 3.开启音频适配，由于声音经过二次编解码，导致声音有延迟 4.开启画面合成之后，由于图像经过二次编解码，导致图像有延迟 5.开启混音之后，由于声音经过二次编解码，导致声音有延迟 6.以上场景的组合： 1+2、1+3、1+4、1+5 1+2+3、1+2+5、1+3+4、1+4+5 2+3、2+5、3+4、4+5 | 以往单独测试某一项的经验值： 丢包重传4次： 80ms、120ms、240ms、480ms， 视频适配延迟：42ms 画面合成延迟：36~150ms 音频适配延迟：450~600ms 混音延迟：500~800ms 设计规约：音视频必须在同一个操作系统中
[8 empty] | DR02.0003.03 |  |  | 音频包非连续发送
[8 empty] | DR02.0004.01 | 网络适应性优化 | FEC | 视频码流支持FEC前向纠错。
[8 empty] | DR02.0004.02 |  | 自动升降速 （延后需求） | 动态带宽检测和自动升降速： 1.支持自动带宽检测，并以检测结果作为呼叫码率执行呼叫，含终端主呼和平台主呼； 2.支持会议过程中的实时检测，并根据检测结果调整码率； 3.支持升降速的码率调整。
[8 empty] | DR02.0004.03 |  | SLIC （延后需求） | 支持视频SLIC大小划分
[8 empty] | DR02.0005 | 质量优先/速度优先 |  | 1.支持会议模板设置视频质量：质量优先/速度优先 a.质量优先：优先保证视频的清晰度（即保证视频的分辨率，允许降帧，出现少许的卡顿） b.速度优先：优先保证视频的流畅（即保证足够的帧率，允许降分辨率） 2.媒控编码实现以下逻辑 a.质量优先：若带宽降低，则先考虑降帧，若带宽太低，再考虑降分辨率 b.速度优先：若带宽降低，则先考虑降分辨率，若带宽太低，再考虑降帧
[8 empty] | DR02.0007.01 | AES加密不降低会议码率 | 背景 | 召开8M的AES加密会议，业务会自动降低会议码率为4M。原因：原来KDV8000A/KDV8000I的medianet性能不足，AES加密会议带宽最大就支持4M，超过4M的都按4M来创会
[8 empty] | DR02.0007.02 |  |  | 5.0medianet做过优化，业务可以放开这个限制
[8 empty] | DR02.0008.01 | 画面合成台标 | 背景 | 5.0版本的画面合成台标是由业务先组成一个图片，然后媒控把图片叠加上去，效果不好。希望整个功能都由媒控来实现 （目前XMPU5已经实现，其他媒体外设还未实现）
Note on C3: guobo: 根据对该包需求的理解，填写该需求描述。
Note on D3: guobo: 描述该需求的分类： 市场 可靠性 可制造性 可测试性 可服务性

## 03-跨级建云
产品包需求 | [7 empty] | 产品系统规格
产品包需求编号 | 产品包需求描述 | 分类 | 优先级 | 实现版本 | 变更记录 |  |  | 系统规格编号 | 系统规格 |  | 系统规格描述（参数范围） | 备注 | Build | 优先级 | 是否核心 | 运营平台 |  | 会议业务 |  | 业务控制组 |  | 终端组 |  | 协议 |  | 网站 |  | 媒体控制组
[5 empty] | 最新变更类型 | 最新变更时间 | 变更记录 | [8 empty] | 规格描述 | 是否实现 | 规格描述 | 是否实现 | 规格描述 | 是否实现 | 规格描述 | 是否实现 | 规格描述 | 是否实现 | 规格描述 | 是否实现 | 规格描述 | 是否实现
[8 empty] | DR03.0001.01 | 跨级建云 | 环境搭建 | 见附录1
[8 empty] | DR03.0001.02 |  | BMC | 1.核心域、服务域、平台域继承5.0的功能 2.平台域下新增“资源组”概念 a.资源组包含会议资源、转发资源、接入资源、媒体资源、录播资源、数据会议资源等等 b.允许添加多个资源组 3.支持设置用户域绑定平台资源 a.若用户域绑定某个平台域，则这个平台域下的所有资源组都能给该用户域使用 b.若用户域绑定某个资源组，则只有这个资源组能给该用户域使用
[8 empty] | DR03.0001.04 |  | 网管 | 支持网管权限的细分 1.服务域默认有个管理员，能够看到整个服务域的设备、资源使用情况 2.新增网管操作员，指定该操作员能够看到哪些平台域的设备、资源使用情况 3.网管操作员与用户域帐号没有关联，只能登陆网管，不能登录其他系统
[8 empty] | DR03.0001.05 |  | 会管 | 1.支持2个会管登录地址 a.平台域的会管地址：输入地址之后，登录用户域所属平台域的会管 b.核心域的地址：输入地址之后，核心域自动做跳转 1）若主平台域正常，则登录主平台域的会管； 2）若主平台域故障，则登录备平台域的会管 2.会管权限限制 a.用户只能看到本用户域的会议信息，包括个人模板、公共模板、预约会议、正在召开的会议等 b.其他用户域的人被邀请，也能看到这个会议（包括预约会议、正在召开的会议） 3.支持上级用户域帮下级用户域创建即时会议 a.上级用户域选择某个下级平台域，在该平台域上创建公共会议室 b.公共会议室占有下级平台域的资源，但是属于上级用户域 c.同一个集团内的用户都可以看到并加入该公共会议室 4.创建级联会议-个人模板时，添加下级模板时，自动显示下级模板中的终端，支持对下级终端进行预案设置
[8 empty] | DR03.0002.01 | 灾备配置 （BMC） |  | 1.设置平台域的灾备（添加/修改平台域时），默认关闭 a.自动：支持添加多个备平台域，且有优先级顺序。 1）若主平台域发生故障，则按优先级顺序切换到备平台域； 2）若主平台域恢复，则自动切换回主平台域 b.手动：支持添加1个备平台域。 1）由客户来决定使用主平台域或备平台域 c.关闭：不启用备平台域 | 注： 1、不限制资源的使用，即主切到备之后，备平台域有多少资源就使用多少资源，用完为止 2、手动备份时，完全由客户决定。可以是主平台域挂了的时候，可以主平台域要升级的时候，也可以是管理员误操作
[8 empty] | DR03.0002.02 |  |  | 2.设置资源组的灾备（添加/修改资源组时），默认关闭 a.自动：支持添加多个备资源组，且有优先级顺序。 1）若主资源组发生故障，则按优先级顺序切换到备资源组 2）若主资源组恢复，则自动切换回主资源组 b.手动：支持添加1个备资源组 1）由客户来决定使用主资源组或备资源组 c.关闭：不启用备资源组
[8 empty] | DR03.0002.03 |  |  | 3.暂不支持平台域和资源组的同时灾备 例如主平台域设置了多个备平台域，同时该平台域的资源组又设置了灾备关系
[8 empty] | DR03.0003 | 数据同步 |  | 1.平台域之间的数据做同步 a.当前版本保证同一个服务域内的数据做同步 b.后续版本做到全网同步，由服务域来限制哪些可同步哪些不同步。例如核心域可看到下级服务域的数据，下级服务域看不到上级服务域的数据，同级服务域之间互相不可见 2.同步的信息有 a.平台设备的信息 b.注册终端的信息 c.用户域的信息：用户帐号、权限 d.会议信息：正在召开的会议、预约会议 e.实体会议室 f.会议模板 g.XMPP的帐号
[8 empty] | DR03.0004.01 | 平台域的灾备 | 手动备份平台域 | 1.终端切换到备平台域 a.主平台域拒绝终端登录和注册，终端都注册到备平台域 b.终端从备平台域上获取组织架构、正在召开的会议 c.终端在备平台域创建即时会议 d.终端使用备平台域的XMPP、升级等服务
[8 empty] | DR03.0004.02 |  |  | 2.视频会议 a.主平台域上的会议自动结束，让终端都退出会议 b.在备平台域上恢复会议，重新创建会议，呼叫原来的终端
[8 empty] | DR03.0004.03 |  |  | 3.会管功能 a.用户登录主平台域的会管失败，登录核心域的URL，核心域自动跳转到备平台域会管 b.使用原来的帐号和密码登录备平台域 c.支持看见恢复的会议，并对其进行会议管理 d.支持创建个人模板、视频会议、实体会议
[8 empty] | DR03.0004.04 |  | 手动迁回平台域 | 1.终端切换回主平台域 a.备平台域拒绝终端登录和注册，终端都注册到主平台域 b.终端从主平台域上获取组织架构、正在召开的会议 c.终端在主平台域创建即时会议 d.终端使用主平台域的XMPP、升级等服务
[8 empty] | DR03.0004.05 |  |  | 2.视频会议 a.备平台域上的会议不做处理，让客户自己结束 b.新创建的会议在主平台域上
[8 empty] | DR03.0004.06 |  |  | 3.会管功能 a.用户登录主平台域的会管成功，登录核心域的URL，核心域自动跳转到主平台域会管 b.使用原来的帐号和密码登录备平台域 c.支持创建个人模板、视频会议、实体会议 | 在备平台域上创建的个人模板、预约会议不会迁回主平台域
[8 empty] | DR03.0004.07 |  | 自动备份平台域 | 1.终端 a.若主APS故障，则终端尝试登录APS列表中的第二个APS，依次尝试第三个、第四个... b.若主APS恢复，则终端定时检测主APS，发现主APS已恢复就重新登录主APS c.若主PAS故障，则终端向APS请求PAS地址，APS返回备平台域的PAS d.若主PAS恢复，则不在会议中的终端重新注册到主PAS，在会议中的终端等离会之后再重新注册到主PAS | 注： 终端获取不到个人模板、公共模板、预约会议、共享地址簿
[8 empty] | DR03.0004.08 |  |  | 2.视频会议 a.若主CSS故障，则切换到备平台域CSS，已召开的会议仍旧在主平台域上，新召开的会议在备平台域上 b.若主CSS恢复，则切换回主平台域CSS，在备平台域上已召开的会议仍旧继续，新召开的会议在主平台域上 c.若资源组故障，则优先使用主平台域内的其他资源组，若资源组都故障，则创建会议到备平台域上
[8 empty] | DR03.0004.09 |  |  | 3.会管功能 a.若主平台域的会管故障，则登录主平台域会管失败，登录核心域的会管，自动跳转到备平台域会管 b.若主平台域的会管恢复，则登录主平台域会管成功，登录核心域的会管，自动跳转到主平台域会管 c.使用同一个帐号和密码都可以登录主平台域和备平台域的会管 d.不管登录主平台域还是备平台域，用户的操作权限相同，比如创建视频会议、实体会议、预约会议、会议管理等等 e.允许会管和会议在主备平台域。例如会管异常切换到备平台域，而会议仍旧在主平台域，此时会管也能进行会场管理 | 注： 1.会管用户在备平台域上无法获取主平台域的个人模板、公共模板、预约会议
[8 empty] | DR03.0005.01 | 资源组的灾备 | 手动备份资源组 | 1.正在召开的会议不会结束，使用资源切换到备资源组（终端出现短暂的黑屏，之后恢复之前的图像和声音） 2.后续创建的会议使用备资源组的资源 3.预约会议不受影响
[8 empty] | DR03.0005.02 |  | 手动迁回平台域 | 1.正在召开的会议不会结束，使用资源切换回主资源组 2.后续创建的会议使用主资源组的资源 3.预约会议不受影响
[8 empty] | DR03.0005.03 |  | 自动备份资源组 | 1.若主资源组故障，则 a.已召开的会议不会结束，自动切换备资源组的资源 b.后续创建的会议使用备资源组的资源 2.若主资源组恢复，则 a.已召开的会议仍旧使用备资源组 b.后续创建的会议使用主资源组
[8 empty] | DR03.0006 | 灾备的恢复时间 |  | 1.平台域的灾备 a.终端尝试登录APS的时间间隔为30s b.终端检测PAS注册的时间间隔为20s，若异常则尝试登录3次，若仍旧注册失败，则尝试登录APS c.会议恢复：20s内重新创建会议，之后重新呼叫终端 d.会管恢复：切换时间在5s内。即用户刷新会管无响应，然后重新登录核心域的会管的时间 2.资源组的灾备 a.会议不会结束，终端也不会退会 b.允许终端有3秒时间的黑屏
[8 empty] | DR03.0007.01 | 信令和码流分离 | 场景 | 1.阿里云环境下，单台服务器的网口吞吐量只有400M，导致单台服务器的呼叫量大于码流转发量。比如500个终端注册到服务器上，但是码流转发只有400M，导致有些终端虽然呼叫了，但是没码流 2.自建环境下，省级部署全套的系统做统一的管理，而市级只部署MCU和媒体资源，所以省市县的所有终端都注册到省级平台，但是由于省级、市级、县级之间的带宽有限，要求市级的终端码流不经过省级，直接由市级MCU做转发
[8 empty] | DR03.0007.02 |  |  | 1.支持所有的终端注册到一台服务器 2.终端的呼叫接入和码流转发由其他服务器分摊
[8 empty] | DR01.0008.01 | 兼容性 | 背景 | 1.例如客户原来购买了5.0平台，后来扩容买了5.1平台来跨级建云和灾备。此时建议客户整体升级到5.1版本。所以CEU、CEU-E需要升级到5.1版本 2.CEU2的成本比CEU-E高很多，CEU-E板仍然继续销售。JD6000主推CEU-E板
[8 empty] | DR01.0008.02 |  |  | 1.不考虑在跨级建云环境中存在2个版本：5.0版本和5.1版本 2.CEU、CEU-E支持5.0升级到5.1 3.数据迁移，包括用户域、用户帐号、个人模板
Note on C2: guobo: 根据对该包需求的理解，填写该需求描述。
Note on D2: guobo: 描述该需求的分类： 市场 可靠性 可制造性 可测试性 可服务性

## 04-APS&PAS
产品包需求 | [7 empty] | 产品系统规格
产品包需求编号 | 产品包需求描述 | 分类 | 优先级 | 实现版本 | 变更记录 |  |  | 系统规格编号 | 系统规格 |  | 系统规格描述（参数范围） | 备注 | Build | 优先级 | 是否核心 | 运营平台 |  | 会议业务 |  | 业务控制组 |  | 终端组 |  | 协议 |  | 网站 |  | 媒体控制组
[5 empty] | 最新变更类型 | 最新变更时间 | 变更记录 | [8 empty] | 规格描述 | 是否实现 | 规格描述 | 是否实现 | 规格描述 | 是否实现 | 规格描述 | 是否实现 | 规格描述 | 是否实现 | 规格描述 | 是否实现 | 规格描述 | 是否实现
[8 empty] | DR04.0001 | 部署 |  | 1.每个平台域都部署一个APS集群 2.核心域下发APS配置到平台域数据库，包括APS的地址和端口 3.核心域下发APS相关策略到平台域数据库，包括 a.主平台域和多个备平台域 b.多个备平台域具有优先级顺序
[8 empty] | DR04.0002 | 兼容终端 |  | 1.兼容各个版本的终端：V2.6、V5.0、V5.1 2.V2.6、V5.0终端接入到5.1平台之后，原有的功能不受影响
[8 empty] | DR04.0003 | 帐号认证 |  | 1.查询AP数据库，对帐号的用户名和密码进行认证 2.获取帐号的授权，包括 a.是否开通会管 b.是否开通微博 c.是否微博管理员 d.是否企业管理员 e.是否会议管理员 f.是否有视频会议功能 g.是否支持全高清 h.短信权限 i.电话权限 j.账号、号码的登录设备认证 k.实体会议管理权限 l.会场监控权限 m.H.265权限 n.端口媒体权限
[8 empty] | DR04.0004 | 终端策略 | MTPolicy | 1.从数据库获取配置 a.平台的环境配置：租赁或自建 b.主平台域和备平台域的配置
[8 empty] | DR04.0005 |  |  | 2.从策略数据库获取策略 a.PAS的均衡负载策略： 若平台域部署多个PAS，为了保证PAS均衡负载，APS返回较空闲的PAS地址给终端注册 b.终端跨域登录（例如终端原本属于平台域A，但是优选平台域B的APS） 则平台域B的APS返回平台域A的相关服务地址 c.APS故障的灾备策略，见规格DR04.0007~DR04.0010 d.友商终端的限制策略 1）是否允许友商终端接入 2）允许哪些友商终端型号接入，不建议使用productID来限制（因为友商终端可以改productID） 3）若允许接入，是否对终端的音视频做特殊处理。例如定时不发视频关键帧，定时发静音包，不允许发送/接受双流等
[8 empty] | DR04.0006 | APS反馈给终端 |  | 1.终端授权 2.平台环境配置：租赁或自建 3.主平台域的相关服务地址和端口 4.APS列表（地址和端口）
[8 empty] | DR04.0007 | APS灾备 | 灾备 | 1.当主平台域的APS发生故障，PAS、会管api都正常时 a.已注册到主平台域PAS的终端不做处理 b.未注册到主平台域PAS的终端，通过备平台域的APS获取主平台域PAS、会管api
[8 empty] | DR04.0008 |  |  | 2.当主平台域的PAS都发生故障，APS、会管api等都正常时 a.已注册的终端发现注册失败，登录备平台域的APS，获取备平台域的PAS地址，主平台域的会管api b.未注册的终端由主平台域的APS返回备平台域的PAS，主平台域的会管api
[8 empty] | DR04.0009 |  |  | 3.当主平台域的CSS或CMC发生故障，APS、PAS正常时 a.已注册的终端收到主平台域APS的推送：备平台域的会管api b.未注册的终端登录主平台域APS，获取主平台域的PAS，备平台域的会管api
[8 empty] | DR04.0010 |  | 故障恢复 | 1.针对上述APS、PAS故障恢复 a.已注册的终端不做任何处理，待重启之后登录主平台域APS b.未注册的终端登录主平台域的APS 2.针对上述CSS、CMC的故障恢复 a.已注册的终端收到主平台域APS推送：主平台域的CMC b.未注册的终端登录主平台域APS，获取主平台域的PAS、CMC
[8 empty] | DR04.0011 | PSTN电话 |  | 1.支持PSTN电话点对点会议 a.终端呼叫PSTN电话（终端添加号码时，选择电话呼叫） b.PSTN电话呼叫终端号码 | 电信违规的功能，不做
Note on C2: guobo: 根据对该包需求的理解，填写该需求描述。
Note on D2: guobo: 描述该需求的分类： 市场 可靠性 可制造性 可测试性 可服务性

## 05-RMS需求
产品包需求 | [7 empty] | 产品系统规格
产品包需求编号 | 产品包需求描述 | 分类 | 优先级 | 实现版本 | 变更记录 |  |  | 系统规格编号 | 系统规格 |  | 系统规格描述（参数范围） | 备注 | Build | 优先级 | 是否核心 | 运营平台 |  | 会议业务 |  | 业务控制组 |  | 终端组 |  | 协议 |  | 网站 |  | 媒体控制组
[5 empty] | 最新变更类型 | 最新变更时间 | 变更记录 | [8 empty] | 规格描述 | 是否实现 | 规格描述 | 是否实现 | 规格描述 | 是否实现 | 规格描述 | 是否实现 | 规格描述 | 是否实现 | 规格描述 | 是否实现 | 规格描述 | 是否实现
[8 empty] | DR05.0001 | 部署 |  | 1.每个平台域都部署一个RMS集群 2.同一个服务域下，各个RMS之间的信息是同步的
[8 empty] | DR05.0002 | 获取资源能力 |  | 1.媒体资源： a.区分格式：H.265、H.264 b.区分端口和非端口 c.最高分辨率 2.录播资源 录像、点播、直播、转码 3.数据会议
[8 empty] | DR05.0003 | 查询资源使用情况 |  | 1.转发资源 a.转发的最大能力 b.空闲的转发能力 2.视频媒体资源 a.区分H.264和H.265 b.适配（区分板卡类型） c.画面合成（区分板卡类型） d.端口（解码和编码） 3.音频媒体资源 a.适配数量 b.混音器数量（区分8方和192方） 4.录播资源 a.录像 b.点播 c.直播 d.转码 5.数据会议资源
[8 empty] | DR05.0004 | 申请资源 | 申请方 | 1.申请方：CSS、RSS
[8 empty] | DR05.0005 |  | 申请资源 | 1.申请资源时，RMS根据资源使用情况和策略数据库，返回适合的资源master和CMU master （RMS只做简单的资源分配，寻找空闲资源的master给css/rss，不感知资源的换算、资源的详细信息。至于具体分配怎样的资源给css/rss，由master和css/rss之间协商决定）
[8 empty] | DR05.0006 | 波及策略数据库 |  | 1.若BMC没有配置备份平台域，则RMS只能使用本平台域的资源，其他平台域资源不能用 2.若BMC有配置备份平台域，则本平台域发生故障，RMS可以使用备平台域的业务和资源 3.若BMC配置溢出“资源不足可使用备平台域”时，则本平台域资源被用完了，RMS可以到备平台域上分配业务和资源 4.同一个平台域下，需要考虑用户域的信息（BMC上用户域绑定某个MCU资源池） a.用户域绑定哪个MCU资源池，则RMS优先分配该MCU资源池的资源给css/rss b.若MCU资源池设置备份MCU资源池，则发生故障时，可以分配备份MCU资源池 c.若配置溢出“资源不足可使用备份MCU资源池”，则本MCU资源池用完了，RMS可以使用备份MCU资源池 | 备注： 平台域备份只支持1+1备份 MCU资源池备份支持1+N备份
[8 empty] | DR05.0007 |  |  | 5.同一个会议的转发尽量分配在同一个转发模块上，避免转发模块之间的带宽消耗 6.为了保证唇音同步，发言人视频适配（主流适配）和发言人音频适配必须在同一个机框；混音和画面合成必须在同一个机框
[8 empty] | DR05.0008 | 灾备策略 | 跨平台域的灾备 | 1.前提：BMC配置主平台域和多个备平台域 2.当主平台域的资源都故障时，RMS、CMU、CMC、CSS等业务正常 则RMS通知备平台域的RMS，返回备平台域的CMU master和资源master 3.当主平台域的CMU故障时，CMU master尝试创建新的CMU 4.当主平台域的CSS故障时，尝试重启CSS。若CSS一直处于故障状态，则 a.已经召开的会议自动结束，然后恢复到备平台域上 b.新的会议必须登录备平台域的会管创建 5.当主平台域的RMS故障时， a.主平台域无法创建新的会议，原来的会议继续召开 b.新的会议必须登录备平台域的会管创建
[8 empty] | DR05.0009 |  | 同平台域下多个MCU资源池 | 1.前提： a.UMM板主备 b.BMC配置主MCU资源池和多个备MCU资源池 2.当主MCU资源池故障时，资源分配到备MCU资源池 3.当RMS、CMC、CSS、CMU等业务中有一个故障时，则整体切换到备板（在BMC上配置）
[8 empty] | DR05.0010 |  | 故障恢复 | 1.已经在备平台域或备MCU资源池上召开的会议仍然继续召开 2.新创建的会议在主平台域上创建
[8 empty] | DR05.0011 | 波及CSS/RSS |  | 1.申请转发资源： a.按实际添加终端数来申请，后续添加的终端再动态申请。例如会管创建8方会议，而实际添加了5个终端，RMS按5个来申请。等会议召开之后可以添加终端，然后再申请 2.申请媒体资源： a.数量 b.媒体类型： 1）是否H.265 2）是否1080P60或720P60 3）视频适配1解几编 4）音频适配1解几编 5）画面合成的最大分辨率 6）混音的方数 7）端口媒体的数量 3.申请录播资源： a.数量 b.录播类型 1）录像 2）点播 3）直播 c.是否需要转码，1解几编
[8 empty] | DR05.0012 |  | 限制策略 | 1.转发和媒体必须分配在同一个平台域或同一个MCU资源池（CSS通过一个接口来申请） 2.CMU和资源必须在同一个平台域（CSS通过一个接口来申请）
Note on C2: guobo: 根据对该包需求的理解，填写该需求描述。
Note on D2: guobo: 描述该需求的分类： 市场 可靠性 可制造性 可测试性 可服务性

## 06-虚拟会议室波及业务
产品包需求 | [7 empty] | 产品系统规格
产品包需求编号 | 产品包需求描述 | 分类 | 优先级 | 实现版本 | 变更记录 |  |  | 系统规格编号 | 系统规格 |  | 系统规格描述（参数范围） | 备注 | Build | 优先级 | 是否核心 | 运营平台 |  | 会议业务 |  | 业务控制组 |  | 终端组 |  | 协议 |  | 网站 |  | 媒体控制组
[5 empty] | 最新变更类型 | 最新变更时间 | 变更记录 | [8 empty] | 规格描述 | 是否实现 | 规格描述 | 是否实现 | 规格描述 | 是否实现 | 规格描述 | 是否实现 | 规格描述 | 是否实现 | 规格描述 | 是否实现 | 规格描述 | 是否实现
[8 empty] | DR05.0001 | 平台类型 |  | 1.从BMC获取平台类型 a.JD硬平台自建（JD10000、JD6000、KDV8000A）-----区分8方和192方，会议数量不受License限制 b.JD硬平台租赁（JD10000、JD6000、KDV8000A）-----区分8方和192方，会议数量不受License限制 c.杰地云平台自建（软平台）-------区分8种虚拟会议室，会议数量受License限制 d.杰地云平台租赁（摩云）------区分8种虚拟会议室，会议数量受License限制
[8 empty] | DR05.0002 | 虚拟会议室类型 |  | 1.市场销售支持以下8种虚拟会议室 192方1080P虚拟会议 192方720P虚拟会议 64方1080P虚拟会议 64方720P虚拟会议 32方1080P虚拟会议 32方720P虚拟会议 8方1080P虚拟会议 8方720P虚拟会议 2.业务除了区分上述8类之外，还区分固定虚拟会议室和动态虚拟会议室 a.固定虚拟会议室：由会管管理员进行配置，在会管上可见，在终端的虚拟会议室列表中可见 b.动态虚拟会议室：没有配置的会议室 c.两者相加等于License授权
[8 empty] | DR05.0003.01 | 推送使用情况 |  | 1.支持推送虚拟会议室的使用情况给会管和终端，推送内容如下： a.虚拟会议室的类型、总数、已用、剩余 b.固定虚拟会议室（管理员配置的会议室） c.已召开的动态虚拟会议室 d.会议室详细信息 1）虚拟会议室名称 2）会议室号码 3）会议主题：针对正在使用的虚拟会议室，若空闲状态则为空 4）会议安全：加密会议/免打扰/会议不可见 5）会议状态：空闲/正在使用
[8 empty] | DR05.0003.02 |  |  | 2.支持实时推送（有变化时推送）------由终端和会管定时来获取
[8 empty] | DR05.0004 | 会议参数 |  | 1.区分平台类型： a.硬平台：继承5.0sp4版本 1）支持8方、192方 2）格式可选H.264 HP、H.265 3）分辨率范围CIF~4K 4）帧率支持多种 5）码率范围64K~8M b.软平台： 1）支持8、32、64、192方 2）格式支持H.264 HP 3）分辨率支持720P和1080P 4）帧率支持30帧 5）码率范围64K~4M
[8 empty] | DR05.0005.01 | 创会 |  | 1.创会方式分4种情况： a.终端选择空闲的虚拟会议室一键召开 b.终端临时创会 c.会管选择空闲的虚拟会议室一键召开 d.会管通过预约会议，然后召开会议 e.会管临时创会
[8 empty] | DR05.0005.02 |  |  | 2.资源分配 a.严格按会管/终端下的参数创建会议，若资源不足则提示创会失败（例如会管创建8方1080P会议，发现8方1080P虚拟会议室已经用完，但还剩余32方1080P虚拟会议室，仍旧提示创会失败） b.预约召开和临时创会，优先分配动态虚拟会议室，用完之后再分配固定虚拟会议室 1）按方数和分辨率来匹配虚拟会议室 2）若固定虚拟会议室为密码会议/免打扰/会议不可见，则该虚拟会议室不能分配给预约会议和临时会议，只能用于一键召开
[8 empty] | DR05.0005.03 |  |  | 3.特殊处理 a.若没有设置会议时长，则默认按4小时 b.若会管/终端没有设置主题，则主题默认为“xxx（用户名或终端号）的会议”
[8 empty] | DR05.0006.01 | 兼容终端 | 创会 | 1.兼容5.0终端（区分大小型会议） a.大型会议对应192方，小型会议对应8方 b.分辨率：小于720P的会议改为720P c.帧率默认都是30帧 d.码率：小于384K的会议改为384K 2.兼容5.0版本之前的老终端（不带大小型会议） a.默认创建8方会议 b.分辨率：小于720P的会议改为720P c.帧率默认都是30帧 d.码率：小于384K的会议改为384K
[8 empty] | DR05.0006.02 |  | 会议推送 | 1.不支持虚拟会议室的终端版本，平台不推送空闲的虚拟会议室，只推送预约会议和正在召开的虚拟会议室 a.虚拟会议室的会议主题对应5.0版本的会议名称
Note on C2: guobo: 根据对该包需求的理解，填写该需求描述。
Note on D2: guobo: 描述该需求的分类： 市场 可靠性 可制造性 可测试性 可服务性

## 07-H.265端口媒体
产品包需求 | [7 empty] | 产品系统规格
产品包需求编号 | 产品包需求描述 | 分类 | 优先级 | 实现版本 | 变更记录 |  |  | 系统规格编号 | 系统规格 |  | 系统规格描述（参数范围） | 备注 | Build | 优先级 | 是否核心 | 运营平台 |  | 会议业务 |  | 业务控制组 |  | 终端组 |  | 协议 |  | 网站 |  | 媒体控制组
[5 empty] | 最新变更类型 | 最新变更时间 | 变更记录 | [8 empty] | 规格描述 | 是否实现 | 规格描述 | 是否实现 | 规格描述 | 是否实现 | 规格描述 | 是否实现 | 规格描述 | 是否实现 | 规格描述 | 是否实现 | 规格描述 | 是否实现
[8 empty] | DR07.0001.01 | 端口性能 |  | 1.H.265端口性能： 6个4K30端口 或12个1080P60端口 或24个1080P30端口 或48个720P30端口 或96个标清端口
[8 empty] | DR07.0001.02 |  |  | 2.H.264端口性能： 12个1080P60端口 或24个1080P30端口 或48个720P30端口 或96个标清端口
[8 empty] | DR07.0001.03 |  | 整机性能 | 支持插11块XMPU5板，即上述的端口数×11 66个4K30端口 或132个1080P60端口 或264个1080P30端口 或528个720P30端口 或1056个标清端口
[8 empty] | DR07.0001.04 |  | 画面合成器 | 1.画面合成器不带解码和编码，仅做裸码流的缩放、合成 2.支持12个画面合成（至少与XMPU保持一致）
[8 empty] | DR07.0001.05 |  | 双流 （属于业务需求） | 尽可能少占用端口资源，采取1解码多编码的方式 1解码：分配给发送双流的终端 多编码：编码后给接受双流的终端
[8 empty] | DR07.0002 | License授权 （属于业务需求） |  | 1.授权分两种： a.HDMP（H.265端口授权），以1080P30端口为1个HDMP b.MP（H.264端口授权），以1080P30端口为1个MP 2.HDMP换算关系 4K30=4HDMP，1080P60=2HDMP，1080P30=1HDMP，720P30=0.5HDMP 3.MP换算关系 1080P60=2MP，1080P30=1MP，720P30=0.5MP 4.授权占用策略： a.HDMP授权既可以分配给H.265终端，也可以分配给H.264终端 b.MP授权仅分配给H.264终端 c.若同时有HDMP和MP时，则H.264终端优先占用MP，等MP占完了再占用HDMP d.与传统媒体的换算关系： 一个4K30端口等同于1个VMP或4个BAS（主流BAS+双流BAS+2个选看BAS） 即1个画面合成或一个适配会议=4个HDMP=4个MP
Note on C2: guobo: 根据对该包需求的理解，填写该需求描述。
Note on D2: guobo: 描述该需求的分类： 市场 可靠性 可制造性 可测试性 可服务性

## 波及终端
产品包需求 | [7 empty] | 产品系统规格
产品包需求编号 | 产品包需求描述 | 分类 | 优先级 | 实现版本 | 变更记录 |  |  | 系统规格编号 | 系统规格 | 系统规格描述（参数范围） | 备注 | Build | 优先级 | 是否核心 | 运营平台 |  | 会议业务 |  | 业务控制组 |  | 终端组 |  | 协议 |  | 网站 |  | 媒体控制组
[5 empty] | 最新变更类型 | 最新变更时间 | 变更记录 | [7 empty] | 规格描述 | 是否实现 | 规格描述 | 是否实现 | 规格描述 | 是否实现 | 规格描述 | 是否实现 | 规格描述 | 是否实现 | 规格描述 | 是否实现 | 规格描述 | 是否实现
[8 empty] | DR.0001 | 灾备 | 1.支持配置多个APS，其中有个优选APS 2.若优选APS故障，则自动登录其他APS
[8 empty] | DR.0002 | 静哑音 | 平台把终端静哑音之后，终端不能取消静哑音。状态要跟平台保持一致
[8 empty] | DR.0003 | 音频带宽扣除 | 呼叫终端时，平台都是按64K扣除音频带宽，不区分呼叫带宽和音频格式
[8 empty] | DR.0004 | 主席的录像操作 | 主席终端的录播操作： 1.支持设置录像参数 a.文件名 b.是否发布，默认发布 c.录制内容：默认主流音视频+双流音视频 2.支持终端操作 a.开始录像 b.暂停录像/继续录像 c.结束录像 3.支持显示录像的状态：录像中/空闲
[8 empty] | DR.0005 | 主视频的开关 | 1.会议过程中，支持终端侧关闭主视频 a.终端不发送不接收主流视频，只发送接收双流、主流音频 b.若终端正在选看其他终端，则停止该终端的选看 2.若终端重新开启主视频源，则终端发送接收主视频、双流、主流音频
[8 empty] | DR.0006 | 反馈消息 | 1.申请主席、发言人的反馈消息 a.平台收到申请之后，给终端反馈消息“已收到申请，请耐心等待” b.会管/主席拒绝申请时，给终端反馈消息“已拒绝申请” c.若会管/主席在30s内没有做任何操作，终端自身做超时保护，提示申请失败。后续平台就不要再反馈消息 2.会管指定终端发起双流，终端发起双流失败需要给出提示
Note on C2: guobo: 根据对该包需求的理解，填写该需求描述。
Note on D2: guobo: 描述该需求的分类： 市场 可靠性 可制造性 可测试性 可服务性

## 附录1-跨级建云的场景
场景一 | 省市县都部署JDS6000 （背景：省市县刚开始都单独采购，创建自己的云。后来发觉各自系统都独立的，管理起来比较麻烦，所以提出由省级进行统一管理，即形成跨级建云的概念）
场景二 | 只有省级部署JDS6000 （背景：由省级主导，先在省级创建云，后续市县慢慢增加进去。考虑到市县不做管理，同时也为了减少成本，市县级只部署会议资源，比如会议资源、码流转发资源、媒体资源、录播资源等等））
AMC、BMC
CMC、NMS
APS、PAS
CMS、MTS
Mediaresource
Medianet
AMC、BMC
CMC、NMS
APS、PAS
CMS、MTS
Mediaresource
Medianet
AMC、BMC
CMC、NMS
APS
CMS、PAS
Mediaresource
Medianet
MTS
Mediaresource
Medianet
MTS

## 附2-终端降帧降分辨率
主视频协议优先顺序：H265→H264HP→H264BP→MPEG4→H263→H261→H264 SVC
辅视频格式优先顺序：H265→H264HP→H264BP→H263+→H263（与老终端对通）→ MPEG4
视频编码率=（呼叫码率-音频编码码率-辅流编码码率）*80%
注：实际编码分辨率：优选分辨率和视频源本来分辨率中取小
分辨率帧率 码率范围率（视频编码率Kbps） |  |  | (0，76) | 【76，144) | 【144,230） | 【230,288） | 【288,332） | [332,512) | 【512,537） | 【537，742） | 【742,1152） | 【1152,1561） | 【1561,2048】 | （2048,8128】
|  |  | <192kbps |  |  |  |  | 192~320kbps |  | 320~448kbps |  |  | 448~704kbps | 448~704kbps
H.264HP | 主视频优选分辨率 | 1080P（1920 × 1080）/自动 | CIF（25） | WCIF（25） | WCIF（25） | W4CIF（25） | W4CIF（25） | 720P（30） | 720P（30） | 720P（30） | 30 | 60 | 60 | 60
|  | 720P（1280 × 720） | CIF（25） | WCIF（25） | WCIF（25） | W4CIF（25） | W4CIF（25） | 30 | 30 | 30 | 60 | 60 | 60 | 60
|  | W4CIF（1024 × 576） | CIF（25） | 25 | 25 | 25 | 25 | 25 | 25 | 25 | 25 | 25 | 25 | 25
|  | 4CIF（704 × 576） | CIF（25） | 25 | 25 | 25 | 25 | 25 | 25 | 25 | 25 | 25 | 25 | 25
|  | WCIF（512 × 288） | CIF（25） | 25 | 25 | 25 | 25 | 25 | 25 | 25 | 25 | 25 | 25 | 25
|  | CIF（352 × 288） | 25 | 25 | 25 | 25 | 25 | 25 | 25 | 25 | 25 | 25 | 25 | 25
| 画面合成 | 1/4：960×544 | 5 | 5 | 10 | 10 | 10 | 30 | 30 | 30 | 60 | 60 | 60 | 60
|  | 1/9,4/25：640×368 | 10 | 10 | 20 | 20 | 20 | 60 | 60 | 60 | 60 | 60 | 60 | 60
|  | 1/16：480×272 | 20 | 20 | 20 | 30 | 30 | 60 | 60 | 60 | 60 | 60 | 60 | 60
|  | 1/24，1/36：320×192 | 30 | 30 | 30 | 60 | 60 | 60 | 60 | 60 | 60 | 60 | 60 | 60
|  | 96×80 （编352 × 288） | 25 | 25 | 25 | 25 | 25 | 25 | 25 | 25 | 25 | 25 | 25 | 25
|  | 112×96（编352 × 288） | 25 | 25 | 25 | 25 | 25 | 25 | 25 | 25 | 25 | 25 | 25 | 25
|  | 432×240 ？（参考老终端规格中数据，平台好像没有此分辨率）？ | 20 | 20 | 20 | 30 | 30 | 60 | 60 | 60 | 60 | 60 | 60 | 60
|  | 864×480（编640×368） | 10 | 10 | 20 | 20 | 20 | 60 | 60 | 60 | 60 | 60 | 60 | 60
|  | 1440×816（编1280×720） | CIF（25） | WCIF（25） | WCIF（25） | W4CIF（25） | W4CIF（25） | 30 | 30 | 30 | 60 | 60 | 60 | 60
| 辅视频优选分辨率 | 1080P（1920 × 1080）/自动 | 5 | 5 | 10 | 10 | 10 | 20 | 20 | 20 | 30 | 60 | 60 | 60
|  | WSXGA+（1680 x 1050） | 5 | 5 | 10 | 10 | 10 | 20 | 20 | 20 | 30 | 60 | 60 | 60
|  | UXGA（1600 x 1200） | 5 | 5 | 10 | 10 | 10 | 20 | 20 | 20 | 30 | 60 | 60 | 60
|  | WSXGA（1440 x 900) | 5 | 5 | 10 | 10 | 10 | 20 | 20 | 20 | 30 | 60 | 60 | 60
|  | WXGA（1360 x 768） | 5 | 5 | 10 | 10 | 10 | 20 | 20 | 20 | 30 | 60 | 60 | 60
|  | SXGA(1280 x 1024) | 5 | 5 | 10 | 10 | 10 | 20 | 20 | 20 | 30 | 60 | 60 | 60
|  | WXGA（1280 x 800) | 5 | 5 | 10 | 10 | 10 | 20 | 30 | 30 | 30 | 60 | 60 | 60
|  | WXGA（1280 x 768） | 5 | 5 | 10 | 10 | 10 | 20 | 30 | 30 | 30 | 60 | 60 | 60
|  | 720P（1280 × 720） | 5 | 5 | 10 | 10 | 10 | 30 | 30 | 30 | 60 | 60 | 60 | 60
|  | XGA(1024 x 768) | 5 | 5 | 10 | 10 | 10 | 30 | 30 | 30 | 60 | 60 | 60 | 60
|  | SVGA（800 x 600） | 5 | 5 | 10 | 10 | 10 | 30 | 30 | 30 | 60 | 60 | 60 | 60
H.264 BP | 主视频优选分辨率 | 1080P（1920 × 1080）/自动 | CIF（15） | CIF（15） | CIF（15） | CIF（15） | CIF（15） | 4CIF（20） | 4CIF（20） | 720P（20） | 720P（30） | 30 | 60 | 60
|  | 720P（1280 × 720） | CIF（15） | CIF（15） | CIF（15） | CIF（15） | CIF（15） | 4CIF（20） | 4CIF（20） | 20 | 30 | 60 | 60 | 60
|  | W4CIF（1024 × 576） | CIF（15） | CIF（15） | CIF（15） | CIF（15） | CIF（15） | 4CIF（20） | 4CIF（20） | 25 | 25 | 25 | 25 | 25
|  | 4CIF（704 × 576） | CIF（15） | CIF（15） | CIF（15） | CIF（15） | CIF（15） | 20 | 20 | 25 | 25 | 25 | 25 | 25
|  | WCIF（512 × 288） | CIF（15） | CIF（15） | CIF（15） | CIF（15） | CIF（15） | 25 | 25 | 25 | 25 | 25 | 25 | 25
|  | CIF（352 × 288） | 15 | 15 | 15 | 15 | 15 | 25 | 25 | 25 | 25 | 25 | 25 | 25
| 画面合成 | 1/4，9/25：960×544 | CIF（15） | CIF（15） | CIF（15） | CIF（15） | CIF（15） | 4CIF（20） | 4CIF（20） | 25 | 25 | 25 | 25 | 25
|  | 1/9，4/25：640×368 | CIF（15） | CIF（15） | CIF（15） | CIF（15） | CIF（15） | 20 | 20 | 25 | 25 | 25 | 25 | 25
|  | 1/16：480×272 | CIF（15） | CIF（15） | CIF（15） | CIF（15） | CIF（15） | 25 | 25 | 25 | 25 | 25 | 25 | 25
|  | 1/24，1/36：320×192 | 15 | 15 | 15 | 15 | 15 | 25 | 25 | 25 | 25 | 25 | 25 | 25
|  | 96×80 （编352 × 288） | 15 | 15 | 15 | 15 | 15 | 25 | 25 | 25 | 25 | 25 | 25 | 25
|  | 112×96（编352 × 288） | 15 | 15 | 15 | 15 | 15 | 25 | 25 | 25 | 25 | 25 | 25 | 25
|  | 432×240 ？（参考老终端规格中数据，平台好像没有此分辨率）？ | CIF（15） | CIF（15） | CIF（15） | CIF（15） | CIF（15） | 25 | 25 | 25 | 25 | 25 | 25 | 25
|  | 864×480（编640×368） | CIF（15） | CIF（15） | CIF（15） | CIF（15） | CIF（15） | 20 | 20 | 25 | 25 | 25 | 25 | 25
|  | 1440×816（编1280×720） | CIF（15） | CIF（15） | CIF（15） | CIF（15） | CIF（15） | 4CIF（20） | 4CIF（20） | 20 | 30 | 60 | 60 | 60
| 辅视频优选分辨率 | 1080P（1920 × 1080）/自动 | 5 | 5 | 10 | 10 | 10 | 10 | 20 | 20 | 20 | 30 | 60 | 60
|  | WSXGA+（1680 x 1050） | 5 | 5 | 10 | 10 | 10 | 10 | 20 | 20 | 20 | 30 | 60 | 60
|  | UXGA（1600 x 1200） | 5 | 5 | 10 | 10 | 10 | 10 | 20 | 20 | 20 | 30 | 60 | 60
|  | WSXGA（1440 x 900) | 5 | 5 | 10 | 10 | 10 | 10 | 20 | 20 | 20 | 30 | 60 | 60
|  | WXGA（1360 x 768） | 5 | 5 | 10 | 10 | 10 | 10 | 20 | 20 | 20 | 30 | 60 | 60
|  | SXGA(1280 x 1024) | 5 | 5 | 10 | 10 | 10 | 10 | 20 | 20 | 20 | 30 | 60 | 60
|  | WXGA（1280 x 800) | 5 | 5 | 10 | 10 | 10 | 10 | 20 | 20 | 20 | 30 | 60 | 60
|  | WXGA（1280 x 768） | 5 | 5 | 10 | 10 | 10 | 10 | 20 | 20 | 20 | 30 | 60 | 60
|  | 720P（1280 × 720） | 5 | 5 | 10 | 10 | 10 | 10 | 20 | 20 | 30 | 30 | 60 | 60
|  | XGA(1024 x 768) | 5 | 5 | 10 | 10 | 10 | 10 | 20 | 20 | 20 | 30 | 60 | 60
|  | SVGA（800 x 600） | 5 | 5 | 10 | 10 | 10 | 10 | 20 | 20 | 20 | 30 | 60 | 60
H.265 （所有h265最大码率不超过2M (x500)，最小64K） | 主视频优选分辨率 | 1080P（1920 × 1080）/自动 | 0（低于76，设定码率为76，保证编码正常进行） | W4CIF（25） | 720P（30） | 720P（30） | 30 | 30 | 50 | 50 | 50 | 50 | 50 | - | H265协议下，如果由视频源由高清的 源切到标清的源（如576i），优选分辨率又为“自动”，此时按960×544编码
|  | 720P（1280 × 720） | 0（低于76，设定码率为76，保证编码正常进行） | W4CIF（25） | 30 | 30 | 60 | 60 | 60 | 60 | 60 | 60 | 60 | -
|  | W4CIF（1024 × 576） | 0（低于76，设定码率为76，保证编码正常进行） | 25 | 25 | 25 | 25 | 25 | 25 | 25 | 25 | 25 | 25 | -
|  | 4CIF（704 × 576） | 0（低于76，设定码率为76，保证编码正常进行） | 25 | 25 | 25 | 25 | 25 | 25 | 25 | 25 | 25 | 25 | -
|  | WCIF（512 × 288） | 0（低于76，设定码率为76，保证编码正常进行） | CIF（25） | 25 | 25 | 25 | 25 | 25 | 25 | 25 | 25 | 25 | -
|  | CIF（352 × 288） | 0（低于76，设定码率为76，保证编码正常进行） | 25 | 25 | 25 | 25 | 25 | 25 | 25 | 25 | 25 | 25 | -
| 画面合成 | 1/4,9/25：960×544 | 0（低于76，设定码率为76，保证编码正常进行） | 25 | 25 | 25 | 25 | 25 | 25 | 25 | 25 | 25 | 25 | -
|  | 1/9,4/25：640×368 | 0（低于76，设定码率为76，保证编码正常进行） | 25 | 25 | 25 | 25 | 25 | 25 | 25 | 25 | 25 | 25 | -
|  | 1/16：480×272 | 0（低于76，设定码率为76，保证编码正常进行） | CIF（25） | 25 | 25 | 25 | 25 | 25 | 25 | 25 | 25 | 25 | -
|  | 1/24,1/36：320×192 | 0（低于76，设定码率为76，保证编码正常进行） | 25 | 25 | 25 | 25 | 25 | 25 | 25 | 25 | 25 | 25 | -
|  | 96×80 （编352 × 288） | 0（低于76，设定码率为76，保证编码正常进行） | 25 | 25 | 25 | 25 | 25 | 25 | 25 | 25 | 25 | 25 | -
|  | 112×96（编352 × 288） | 0（低于76，设定码率为76，保证编码正常进行） | 25 | 25 | 25 | 25 | 25 | 25 | 25 | 25 | 25 | 25 | -
|  | 432×240 ？（参考老终端规格中数据，平台好像没有此分辨率）？ | 0（低于76，设定码率为76，保证编码正常进行） | CIF（25） | 25 | 25 | 25 | 25 | 25 | 25 | 25 | 25 | 25 | -
|  | 864×480（编640×368） | 0（低于76，设定码率为76，保证编码正常进行） | 25 | 25 | 25 | 25 | 25 | 25 | 25 | 25 | 25 | 25 | -
|  | 1440×816（编1280×720） | 0（低于76，设定码率为76，保证编码正常进行） | W4CIF（25） | 30 | 30 | 60 | 60 | 60 | 60 | 60 | 60 | 60 | -
| 辅视频优选分辨率 | 1080P（1920 × 1080）/自动 | 0（低于76，设定码率为76，保证编码正常进行） | 15 | 15 | 15 | 25 | 25 | 25 | 25 | 25 | 25 | 25 | -
|  | WSXGA+（1680 x 1050） | 0（低于76，设定码率为76，保证编码正常进行） | 15 | 15 | 15 | 25 | 25 | 25 | 25 | 25 | 25 | 25 | - | 265副流dsp数量有限，编码帧率受限
|  | UXGA（1600 x 1200） | 0（低于76，设定码率为76，保证编码正常进行） | 15 | 15 | 15 | 25 | 25 | 25 | 25 | 25 | 25 | 25 | -
|  | WSXGA（1440 x 900) | 0（低于76，设定码率为76，保证编码正常进行） | 15 | 15 | 15 | 30 | 30 | 30 | 30 | 30 | 30 | 30 | -
|  | WXGA（1360 x 768） | 0（低于76，设定码率为76，保证编码正常进行） | 15 | 15 | 15 | 30 | 30 | 30 | 30 | 30 | 30 | 30 | -
|  | SXGA(1280 x 1024) | 0（低于76，设定码率为76，保证编码正常进行） | 15 | 15 | 15 | 30 | 30 | 30 | 30 | 30 | 30 | 30 | -
|  | WXGA（1280 x 800) | 0（低于76，设定码率为76，保证编码正常进行） | 15 | 30 | 30 | 30 | 30 | 30 | 30 | 30 | 30 | 30 | -
|  | WXGA（1280 x 768） | 0（低于76，设定码率为76，保证编码正常进行） | 15 | 30 | 30 | 30 | 30 | 30 | 30 | 30 | 30 | 30 | -
|  | 720P（1280 × 720） | 0（低于76，设定码率为76，保证编码正常进行） | 15 | 30 | 30 | 30 | 30 | 30 | 30 | 30 | 30 | 30 | -
|  | XGA(1024 x 768) | 0（低于76，设定码率为76，保证编码正常进行） | 15 | 30 | 30 | 30 | 30 | 30 | 30 | 30 | 30 | 30 | -
|  | SVGA（800 x 600） | 0（低于76，设定码率为76，保证编码正常进行） | 15 | 30 | 30 | 30 | 30 | 30 | 30 | 30 | 30 | 30 | -
H.263 | 主视频优选分辨率/辅视频优选分辨率 | CIF（352 × 288） | 25 | 25 | 25 | 25 | 25 | 25 | 25 | 25 | 25 | 25 | 25 | 25
H.263+ | 辅视频优选分辨率 | XGA(1024 x 768) | 5 | 5 | 5 | 5 | 5 | 5 | 5 | 5 | 5 | 5 | 5 | 5
|  | SVGA（800 x 600） | 5 | 5 | 5 | 5 | 5 | 5 | 5 | 5 | 5 | 5 | 5 | 5
|  | VGA | 5 | 5 | 5 | 5 | 5 | 5 | 5 | 5 | 5 | 5 | 5 | 5
H.261 | 主视频优选分辨率 | CIF（352 × 288） | 25 | 25 | 25 | 25 | 25 | 25 | 25 | 25 | 25 | 25 | 25 | 25
MPEG4 | 主视频优选分辨率/辅视频优选分辨率 | 4CIF（704 × 576） 实际编D1（720x576） | 10 | 15 | 25 | 25 | 25 | 25 | 25 | 25 | 25 | 25 | 25 | 25
|  | CIF（352 × 288） | 25 | 25 | 25 | 25 | 25 | 25 | 25 | 25 | 25 | 25 | 25 | 25